## Worked out example
P-CHART FOR VARIABLE SAMPLE SIZE
N packaged products are controlled at start up and per hour for an eight hour shift during 3 consecutive shifts and nonconforming units are counted:
hour | 1 | 2 | 3 | 4 | 5 | 6 | 7 | 8 | 9 | 10 | 11 | 12 | 13 | 14 | 15 | 16 | 17 | 18 | 19 | 20 | 21 | 22 | 23 | 24 | 25
n | 550 | 650 | 700 | 725 | 690 | 690 | 670 | 500 | 475 | 650 | 680 | 700 | 700 | 680 | 650 | 600 | 700 | 500 | 600 | 550 | 700 | 700 | 650 | 590 | 500
D | 10 | 5 | 9 | 10 | 11 | 4 | 6 | 16 | 9 | 5 | 7 | 10 | 7 | 11 | 3 | 17 | 15 | 2 | 3 | 8 | 3 | 4 | 9 | 8 | 12
STEP 1 |  | Compute fractions, central line and limits:
hour | 1 | 2 | 3 | 4 | 5 | 6 | 7 | 8 | 9 | 10 | 11 | 12 | 13 | 14 | 15 | 16 | 17 | 18 | 19 | 20 | 21 | 22 | 23 | 24 | 25 | SUM
n | 550 | 650 | 700 | 725 | 690 | 690 | 670 | 500 | 475 | 650 | 680 | 700 | 700 | 680 | 650 | 600 | 700 | 500 | 600 | 550 | 700 | 700 | 650 | 590 | 500 | 15800
D | 10 | 5 | 9 | 10 | 11 | 4 | 6 | 16 | 9 | 5 | 7 | 10 | 7 | 11 | 3 | 17 | 15 | 2 | 3 | 8 | 3 | 4 | 9 | 8 | 12 | 204
p | 0.018182 | 0.0076923 | 0.012857 | 0.013793 | 0.015942 | 0.0057971 | 0.0089552 | 0.032 | 0.018947 | 0.0076923 | 0.010294 | 0.014286 | 0.01 | 0.016176 | 0.0046154 | 0.028333 | 0.021429 | 0.004 | 0.005 | 0.014545 | 0.0042857 | 0.0057143 | 0.013846 | 0.013559 | 0.024
pbar | 0.012911 | 0.012911 | 0.012911 | 0.012911 | 0.012911 | 0.012911 | 0.012911 | 0.012911 | 0.012911 | 0.012911 | 0.012911 | 0.012911 | 0.012911 | 0.012911 | 0.012911 | 0.012911 | 0.012911 | 0.012911 | 0.012911 | 0.012911 | 0.012911 | 0.012911 | 0.012911 | 0.012911 | 0.012911
UCL | 0.027353 | 0.026195 | 0.025712 | 0.02549 | 0.025805 | 0.025805 | 0.025996 | 0.028057 | 0.028451 | 0.026195 | 0.025899 | 0.025712 | 0.025712 | 0.025899 | 0.026195 | 0.026738 | 0.025712 | 0.028057 | 0.026738 | 0.027353 | 0.025712 | 0.025712 | 0.026195 | 0.026855 | 0.028057
LCL | 0 | 0 | 0 | 0 | 0 | 0 | 0 | 0 | 0 | 0 | 0 | 0 | 0 | 0 | 0 | 0 | 0 | 0 | 0 | 0 | 0 | 0 | 0 | 0 | 0
STEP 2 |  | Plot the p-chart
STEP 3 |  | Analyze the chart
|  | 2 points are out of the limits, they are rejected from the data set. | [10 empty] | Points 8 and 16 are rejected.
hour | 1 | 2 | 3 | 4 | 5 | 6 | 8 | 9 | 10 | 11 | 12 | 13 | 14 | 15 | 16 | 18 | 19 | 20 | 21 | 22 | 23 | 24 | 25 | SUM
n | 550 | 650 | 700 | 725 | 690 | 690 | 670 | 475 | 650 | 680 | 700 | 700 | 680 | 650 | 700 | 500 | 600 | 550 | 700 | 700 | 650 | 590 | 500 | 14700
D | 10 | 5 | 9 | 10 | 11 | 4 | 6 | 9 | 5 | 7 | 10 | 7 | 11 | 3 | 15 | 2 | 3 | 8 | 3 | 4 | 9 | 8 | 12 | 171
p | 0.018182 | 0.0076923 | 0.012857 | 0.013793 | 0.015942 | 0.0057971 | 0.0089552 | 0.018947 | 0.0076923 | 0.010294 | 0.014286 | 0.01 | 0.016176 | 0.0046154 | 0.021429 | 0.004 | 0.005 | 0.014545 | 0.0042857 | 0.0057143 | 0.013846 | 0.013559 | 0.024
pbar | 0.011633 | 0.011633 | 0.011633 | 0.011633 | 0.011633 | 0.011633 | 0.011633 | 0.011633 | 0.011633 | 0.011633 | 0.011633 | 0.011633 | 0.011633 | 0.011633 | 0.011633 | 0.011633 | 0.011633 | 0.011633 | 0.011633 | 0.011633 | 0.011633 | 0.011633 | 0.011633
UCL | 0.025349 | 0.02425 | 0.023791 | 0.023579 | 0.023879 | 0.023879 | 0.02406 | 0.026392 | 0.02425 | 0.023968 | 0.023791 | 0.023791 | 0.023968 | 0.02425 | 0.023791 | 0.026018 | 0.024765 | 0.025349 | 0.023791 | 0.023791 | 0.02425 | 0.024876 | 0.026018
LCL | 0 | 0 | 0 | 0 | 0 | 0 | 0 | 0 | 0 | 0 | 0 | 0 | 0 | 0 | 0 | 0 | 0 | 0 | 0 | 0 | 0 | 0 | 0
STEP 4 |  | Plot the new p-chart
This plot shows a process in control